## Лист1
d = 0,46 mm |  |  | см | см | см | E = hLF / Pi * d^2 * r n
l = 176,7 cm |  |  | №1 | №2 | №3
h =144,2 cm | 0 | Без груза | 19.9 | 20.1 | 20.1 | E = 2,02 * 10^10
r = 15 mm | 2.4103 | 245.7 | 23.1 | 23.3 | 23.3
Грузы: | 4.8187 | 491.2 | 26.2 | 26.3 | 26.3
245,7 г | 7.2251 | 736.5 | 29.1 | 29.2 | 29.2
245,5 г | 4.8187 | 491.2 | 26.2 | 26.3 | 26.3
245,3 г | 2.4103 | 245.7 | 23.3 | 23.4 | 23.4
| 0 | Без груза | 20.1 | 20.1 | 20.2